## 扉-1 招标工程量清单扉页
|  | 呼伦贝尔职业技术学院体育场部分卫生间防水抢修工程 |  | 工程
招标工程量清单
招 标 人： |  |  | 造 价咨询人：
| (单位盖章) |  |  |  | (单位资质专用章)
法定代表人 或其授权人： |  |  | 法定代表人 或其授权人：
| (签字或盖章) |  |  |  | (签字或盖章)
编 制 人： |  |  | 复 核 人：
| (造价人员签字盖专用章) |  |  |  | (造价工程师签字盖专用章)
编 制 时 间： | 年 月 日 |  | 复 核 时 间： |  | 年 月 日
扉—1

## 表-01 总说明
总 说 明
工程名称：呼伦贝尔职业技术学院体育场部分卫生间防水抢修工程 |  | 第 1 页 共 1 页
一、工程概况： 1.工程名称：呼伦贝尔职业技术学院体育场部分卫生间防水抢修工程； 2.工程地点：呼伦贝尔职业技术学院； 3.工程内容：体育场部分卫生间防水抢修工程。 二、编制范围： 1.体育场部分卫生间防水抢修工程B312.A314.D311.C304 三、编制依据： 1.依据:《设工程工程量清单计价规范》(GB50500—2013) 2.2021届计价依据：《内蒙古自治区房屋修缮工程预算定额》； 3.建设单位提供的施工图纸及相关资料； 4.有关规范及标准图集； 5.政府发布的造价信息及市场价格信息； 四、考虑的施工方法与措施 1.依据图纸及建设单位意见计算。 2.工作内容包括：地面拆除及恢复，重新施工地面防水，增加小便池及洗手池下水管及给水角阀，更换蹲便器脚踏阀，更换卫生间给水管道阀门。 五、其他说明 1.本控制价设置暂列金4023.45元（不含税）。 2.本控制价设置计日工详见相关其他费表格。 3.本工程未设置人工实名制费用。 4.本工程依据建设单位意见设置二类费用-造价总计4750元，按专业工程暂估价形式计入控制价总价，此价格为不可竞争费用。
表-01

## 表-02 建设项目投标报价汇总表
建设项目投标报价汇总表
工程名称：呼伦贝尔职业技术学院体育场部分卫生间防水抢修工程 |  |  |  | 第 1 页 共 1 页
序号 | 单项工程名称 | 金额（元） | 其中: （元）
|  |  | 暂估价 |  | 安全文明施工费 | 规费
1 | 呼伦贝尔职业技术学院体育场部分卫生间防水抢修工程
合计
注：本表适用于工程项目招标控制价或投标报价的汇总。
表-02

## 表-03 单项工程投标报价汇总表【呼伦贝尔职业技术学院体育
单项工程投标报价汇总表
工程名称：呼伦贝尔职业技术学院体育场部分卫生间防水抢修工程 |  |  |  | 第 1 页 共 1 页
序号 | 单位工程名称 | 金额（元） | 其中: (元)
|  |  | 暂估价 |  | 安全文明施工费 | 规费
1 | 男卫生间B312-西南
2 | 男卫生间A314-西北
3 | 女卫生间D311-东北
4 | 女卫生间C304-东南
5 | 二类费用-造价
合计
注：本表适用于单项工程招标控制价或投标报价的汇总。暂估价包括分部分项工程中的暂估价和专业工程工程暂估价。
表—03

## 表-08 分部分项工程和单价措施项目清单与计价表【男卫生间
分部分项工程和单价措施项目清单与计价表
工程名称：男卫生间B312-西南 |  |  |  | 标段：呼伦贝尔职业技术学院体育场部分卫生间防水抢修工程 |  |  |  | 第 1 页 共 1 页
序号 | 项目编码 | 项目名称 | 项目特征描述 |  | 计量单位 | 工程量 | 金额（元）
[7 empty] | 综合单价 |  | 合价 | 其中
暂估价
地面防水
1 | 011605001001 | 平面块料拆除 | 拆除地面块料面层 1、材质：地面砖 2、拆除找平层 3、建筑垃圾清理及运输 |  | m2 | 54.28
2 | 011101006001 | 平面砂浆找平层 | 平面找平层 1、厚度：20mm |  | m2 | 54.28
3 | 010904002001 | 楼（地）面涂膜防水 | 地面防水层铺设 1、材质：水泥基渗透结晶防水涂料 2、厚度：2mm |  | m2 | 54.28
4 | 011102003001 | 块料楼地面 | 平面块料铺贴 1、材质：陶瓷地砖300*300 2、结合层：水泥砂浆20mm |  | m2 | 54.28
分部小计
管道维修
5 | 011612001001 | 管道拆除 | 1.名称：拆除卫生间塑料排水管 2.规格：De50 |  | m | 25.25
6 | 011612001002 | 管道拆除 | 1.名称：拆除卫生间塑料排水管 2.规格：De110 |  | m | 6.05
7 | 031001006001 | 塑料管 | 1.名称：安装卫生间塑料排水管 2.规格：De50 |  | m | 32.75
8 | 031001006002 | 塑料管 | 1.名称：安装卫生间塑料排水管 2.规格：De110 |  | m | 6.05
9 | 031003001002 | 螺纹阀门 | 1.名称：角阀 2.规格：DN25 |  | 个 | 30
分部小计
措施项目
本页小计
合 计
注：为计取规费等的使用，可在表中增设其中：“定额人工费”
表—08

## 表-11 总价措施项目清单与计价表【男卫生间B312-西南】
总价措施项目清单与计价表
工程名称：男卫生间B312-西南 |  |  | 标段：呼伦贝尔职业技术学院体育场部分卫生间防水抢修工程 | [5 empty] | 第 1 页 共 1 页
序号 | 项目编码 | 项目名称 |  | 计算基础 | 费率(%) | 金额(元) |  | 调整费率(%) |  | 调整后金额(元) | 备注
1 | 011707001 | 安全文明施工费
1.1 | 011707001001 | 安全文明施工与环境保护费 |  | 分部分项人工费+技术措施项目人工费 | 2
1.2 | 011707001002 | 临时设施费 |  | 分部分项人工费+技术措施项目人工费 | 1
2 | 011707005001 | 雨季施工增加费 |  | 分部分项人工费+技术措施项目人工费 | 0.5
3 | 011707004001 | 二次搬运费 |  | 分部分项人工费+技术措施项目人工费 | 1
4 | 01B001 | 特殊地区施工增加费 |  | 分部分项人工费+技术措施项目人工费 | 0
5 | 011707002001 | 夜间施工增加费
6 | 011707002002 | 白天在地下室施工增加费
7 | 011707005002 | 冬季施工增加费
合 计
编制人（造价人员）： | [6 empty] | 复核人（造价工程师）：
注：1.“计算基础”中安全文明施工费可为“定额基价”、“定额人工费”或“定额人工费+定额机械费”，其他项目可为“定额人工费”或“定额人工费+定额机械费”。 2.按施工方案计算的措施费，若无“计算基础”和“费率”的数值，也可只填“金额”数值，但应在备注栏说明施工方案出处或计算方法。
表-11

## 表-12 其他项目清单与计价汇总表【男卫生间B312-西南】
其他项目清单与计价汇总表
工程名称：男卫生间B312-西南 |  | 标段：呼伦贝尔职业技术学院体育场部分卫生间防水抢修工程 |  |  | 第 1 页 共 1 页
序号 | 项目名称 |  | 金额(元) | 结算金额(元) |  | 备注
1 | 暂列金额 |  | 592.27 |  |  | 明细详见表-12-1
2 | 暂估价
2.1 | 专业工程暂估价 |  |  |  |  | 明细详见表-12-3
2.2 | 材料暂估价 |  | 一 |  |  | 明细详见表-12-2
3 | 计日工 |  |  |  |  | 明细详见表-12-4
4 | 总承包服务费 |  |  |  |  | 明细详见表-12-5
5 | 材料检验试验费
6 | 建筑工程能效测评费
7 | 工程变更及现场签证
8 | 提前竣工（赶工补偿）
9 | 无负荷联合试运转费
10 | 停窝工损失费
11 | 施工期间未完工程保护费
12 | 企业自有工人培训管理费
13 | 建筑工人实名制费
合计 |  |  | 592.27 |  |  | —
注：材料（工程设备）暂估单价进入清单项目综合单价，此处不汇总。
表-12

## 表-12-1 暂列金额表【男卫生间B312-西南】
暂列金额明细表
工程名称：男卫生间B312-西南 |  | 标段：呼伦贝尔职业技术学院体育场部分卫生间防水抢修工程 |  |  | 第 1 页 共 1 页
序号 | 项目名称 |  | 计量单位 | 暂定金额（元） |  | 备注
1 | 暂列金 |  | 元 | 592.27
合 计 |  |  |  | 592.27 |  | —
注：此表由招标人填写，如不能详列，也可只列暂列金额总额，投标人应将上述暂列金额计入投标总价中。
表—12—1

## 表-12-4 计日工表【男卫生间B312-西南】
计 日 工 表
工程名称：男卫生间B312-西南 |  | 标段：呼伦贝尔职业技术学院体育场部分卫生间防水抢修工程 | [5 empty] | 第 1 页 共 1 页
编号 | 项目名称 |  | 单位 | 暂定数量 | 实际数量 | 综合单价(元) | 合价(元)
[7 empty] | 暂定 |  | 实际
1 | 人工
1 | 计日工 |  | 工日 | 1
人工小计
2 | 材料
材料小计
3 | 机械
机械小计
四、企业管理费和利润
总 计
注：此表项目名称、暂定数量由招标人填写，编制招标控制价时，单价由招标人按有关计价规定确定；投标时，单价由投标人自主报价，按暂定数量计算合价计入投标总价中。结算时，按发承包双方确认的实际数量计算合价。
表—12—4

## 表-13 规费、税金项目清单与计价表【男卫生间B312-西
规费、税金项目计价表
工程名称：男卫生间B312-西南 |  | 标段：呼伦贝尔职业技术学院体育场部分卫生间防水抢修工程 |  |  |  | 第 1 页 共 1 页
序号 | 项目名称 |  | 计算基础 |  | 计算基数 |  | 计算费率(%) | 金额（元）
1 | 规费 |  | 环境保护税
1.4 | 环境保护税
2 | 税金 |  | 税前工程造价 |  |  |  | 9
合 计
编制人（造价人员）： |  |  |  | 复核人（造价工程师）：
表-13

## 表-08 分部分项工程和单价措施项目清单与计价表【男卫生间_1
分部分项工程和单价措施项目清单与计价表
工程名称：男卫生间A314-西北 |  |  |  | 标段：呼伦贝尔职业技术学院体育场部分卫生间防水抢修工程 |  |  |  | 第 1 页 共 1 页
序号 | 项目编码 | 项目名称 | 项目特征描述 |  | 计量单位 | 工程量 | 金额（元）
[7 empty] | 综合单价 |  | 合价 | 其中
暂估价
地面防水
1 | 011605001001 | 平面块料拆除 | 拆除地面块料面层 1、材质：地面砖 2、拆除找平层 3、建筑垃圾清理及运输 |  | m2 | 54.28
2 | 011101006001 | 平面砂浆找平层 | 平面找平层 1、厚度：20mm |  | m2 | 54.28
3 | 010904002001 | 楼（地）面涂膜防水 | 地面防水层铺设 1、材质：水泥基渗透结晶防水涂料 2、厚度：2mm |  | m2 | 54.28
4 | 011102003001 | 块料楼地面 | 平面块料铺贴 1、材质：陶瓷地砖300*300 2、结合层：水泥砂浆20mm |  | m2 | 54.28
分部小计
管道维修
5 | 011612001003 | 管道拆除 | 1.名称：拆除卫生间塑料排水管 2.规格：De50 |  | m | 25.25
6 | 011612001004 | 管道拆除 | 1.名称：拆除卫生间塑料排水管 2.规格：De110 |  | m | 6.05
7 | 031003001005 | 阀门拆除 | 1.名称：拆除蹲便器脚踏阀 |  | 个 | 5
8 | 031001006003 | 塑料管 | 1.名称：安装卫生间塑料排水管 2.规格：De50 |  | m | 32.75
9 | 031001006004 | 塑料管 | 1.名称：安装卫生间塑料排水管 2.规格：De110 |  | m | 6.05
10 | 031003001006 | 螺纹阀门 | 1.名称：角阀 2.规格：DN25 |  | 个 | 30
11 | 031003001008 | 螺纹阀门 | 1.名称：脚踏阀 |  | 个 | 5
分部小计
措施项目
本页小计
合 计
注：为计取规费等的使用，可在表中增设其中：“定额人工费”
表—08

## 表-11 总价措施项目清单与计价表【男卫生间A314-西北】
总价措施项目清单与计价表
工程名称：男卫生间A314-西北 |  |  | 标段：呼伦贝尔职业技术学院体育场部分卫生间防水抢修工程 | [5 empty] | 第 1 页 共 1 页
序号 | 项目编码 | 项目名称 |  | 计算基础 | 费率(%) | 金额(元) |  | 调整费率(%) |  | 调整后金额(元) | 备注
1 | 011707001 | 安全文明施工费
1.1 | 011707001001 | 安全文明施工与环境保护费 |  | 分部分项人工费+技术措施项目人工费 | 2
1.2 | 011707001002 | 临时设施费 |  | 分部分项人工费+技术措施项目人工费 | 1
2 | 011707005001 | 雨季施工增加费 |  | 分部分项人工费+技术措施项目人工费 | 0.5
3 | 011707004001 | 二次搬运费 |  | 分部分项人工费+技术措施项目人工费 | 1
4 | 01B001 | 特殊地区施工增加费 |  | 分部分项人工费+技术措施项目人工费 | 0
5 | 011707002001 | 夜间施工增加费
6 | 011707002002 | 白天在地下室施工增加费
7 | 011707005002 | 冬季施工增加费
合 计
编制人（造价人员）： | [6 empty] | 复核人（造价工程师）：
注：1.“计算基础”中安全文明施工费可为“定额基价”、“定额人工费”或“定额人工费+定额机械费”，其他项目可为“定额人工费”或“定额人工费+定额机械费”。 2.按施工方案计算的措施费，若无“计算基础”和“费率”的数值，也可只填“金额”数值，但应在备注栏说明施工方案出处或计算方法。
表-11

## 表-12 其他项目清单与计价汇总表【男卫生间A314-西北】
其他项目清单与计价汇总表
工程名称：男卫生间A314-西北 |  | 标段：呼伦贝尔职业技术学院体育场部分卫生间防水抢修工程 |  |  | 第 1 页 共 1 页
序号 | 项目名称 |  | 金额(元) | 结算金额(元) |  | 备注
1 | 暂列金额 |  | 621.84 |  |  | 明细详见表-12-1
2 | 暂估价
2.1 | 专业工程暂估价 |  |  |  |  | 明细详见表-12-3
2.2 | 材料暂估价 |  | 一 |  |  | 明细详见表-12-2
3 | 计日工 |  |  |  |  | 明细详见表-12-4
4 | 总承包服务费 |  |  |  |  | 明细详见表-12-5
5 | 材料检验试验费
6 | 建筑工程能效测评费
7 | 工程变更及现场签证
8 | 提前竣工（赶工补偿）
9 | 无负荷联合试运转费
10 | 停窝工损失费
11 | 施工期间未完工程保护费
12 | 企业自有工人培训管理费
13 | 建筑工人实名制费
合计 |  |  | 621.84 |  |  | —
注：材料（工程设备）暂估单价进入清单项目综合单价，此处不汇总。
表-12

## 表-12-1 暂列金额表【男卫生间A314-西北】
暂列金额明细表
工程名称：男卫生间A314-西北 |  | 标段：呼伦贝尔职业技术学院体育场部分卫生间防水抢修工程 |  |  | 第 1 页 共 1 页
序号 | 项目名称 |  | 计量单位 | 暂定金额（元） |  | 备注
1 | 暂列金 |  | 元 | 621.84
合 计 |  |  |  | 621.84 |  | —
注：此表由招标人填写，如不能详列，也可只列暂列金额总额，投标人应将上述暂列金额计入投标总价中。
表—12—1

## 表-12-4 计日工表【男卫生间A314-西北】
计 日 工 表
工程名称：男卫生间A314-西北 |  | 标段：呼伦贝尔职业技术学院体育场部分卫生间防水抢修工程 | [5 empty] | 第 1 页 共 1 页
编号 | 项目名称 |  | 单位 | 暂定数量 | 实际数量 | 综合单价(元) | 合价(元)
[7 empty] | 暂定 |  | 实际
1 | 人工
1 | 计日工 |  | 工日 | 1
人工小计
2 | 材料
材料小计
3 | 机械
机械小计
四、企业管理费和利润
总 计
注：此表项目名称、暂定数量由招标人填写，编制招标控制价时，单价由招标人按有关计价规定确定；投标时，单价由投标人自主报价，按暂定数量计算合价计入投标总价中。结算时，按发承包双方确认的实际数量计算合价。
表—12—4

## 表-13 规费、税金项目清单与计价表【男卫生间A314-西
规费、税金项目计价表
工程名称：男卫生间A314-西北 |  | 标段：呼伦贝尔职业技术学院体育场部分卫生间防水抢修工程 |  |  |  | 第 1 页 共 1 页
序号 | 项目名称 |  | 计算基础 |  | 计算基数 |  | 计算费率(%) | 金额（元）
1 | 规费 |  | 环境保护税
1.4 | 环境保护税
2 | 税金 |  | 税前工程造价 |  |  |  | 9
合 计
编制人（造价人员）： |  |  |  | 复核人（造价工程师）：
表-13

## 表-08 分部分项工程和单价措施项目清单与计价表【女卫生间
分部分项工程和单价措施项目清单与计价表
工程名称：女卫生间D311-东北 |  |  |  | 标段：呼伦贝尔职业技术学院体育场部分卫生间防水抢修工程 |  |  |  | 第 1 页 共 1 页
序号 | 项目编码 | 项目名称 | 项目特征描述 |  | 计量单位 | 工程量 | 金额（元）
[7 empty] | 综合单价 |  | 合价 | 其中
暂估价
地面防水
1 | 011605001001 | 平面块料拆除 | 拆除地面块料面层 1、材质：地面砖 2、拆除找平层 3、建筑垃圾清理及运输 |  | m2 | 135.48
2 | 011101006001 | 平面砂浆找平层 | 平面找平层 1、厚度：20mm |  | m2 | 135.48
3 | 010904002001 | 楼（地）面涂膜防水 | 地面防水层铺设 1、材质：水泥基渗透结晶防水涂料 2、厚度：2mm |  | m2 | 135.48
4 | 011102003001 | 块料楼地面 | 平面块料铺贴 1、材质：陶瓷地砖300*300 2、结合层：水泥砂浆20mm |  | m2 | 135.48
分部小计
管道维修
5 | 011612001001 | 管道拆除 | 1.名称：拆除卫生间塑料排水管 2.规格：De50 |  | m | 9.9
6 | 011612001002 | 管道拆除 | 1.名称：拆除卫生间塑料排水管 2.规格：De110 |  | m | 6.05
7 | 031003001001 | 阀门拆除 | 1.名称：拆除蹲便器脚踏阀 |  | 个 | 34
8 | 031001006001 | 塑料管 | 1.名称：安装卫生间塑料排水管 2.规格：De50 |  | m | 15.4
9 | 031001006002 | 塑料管 | 1.名称：安装卫生间塑料排水管 2.规格：De110 |  | m | 6.05
10 | 031003001002 | 螺纹阀门 | 1.名称：角阀 2.规格：DN25 |  | 个 | 11
11 | 031003001003 | 螺纹阀门 | 1.名称：截止阀 2.规格：DN32 |  | 个 | 4
12 | 031003001004 | 螺纹阀门 | 1.名称：脚踏阀 |  | 个 | 34
分部小计
措施项目
本页小计
合 计
注：为计取规费等的使用，可在表中增设其中：“定额人工费”
表—08

## 表-11 总价措施项目清单与计价表【女卫生间D311-东北】
总价措施项目清单与计价表
工程名称：女卫生间D311-东北 |  |  | 标段：呼伦贝尔职业技术学院体育场部分卫生间防水抢修工程 | [5 empty] | 第 1 页 共 1 页
序号 | 项目编码 | 项目名称 |  | 计算基础 | 费率(%) | 金额(元) |  | 调整费率(%) |  | 调整后金额(元) | 备注
1 | 011707001 | 安全文明施工费
1.1 | 011707001001 | 安全文明施工与环境保护费 |  | 分部分项人工费+技术措施项目人工费 | 2
1.2 | 011707001002 | 临时设施费 |  | 分部分项人工费+技术措施项目人工费 | 1
2 | 011707005001 | 雨季施工增加费 |  | 分部分项人工费+技术措施项目人工费 | 0.5
3 | 011707004001 | 二次搬运费 |  | 分部分项人工费+技术措施项目人工费 | 1
4 | 01B001 | 特殊地区施工增加费 |  | 分部分项人工费+技术措施项目人工费 | 0
5 | 011707002001 | 夜间施工增加费
6 | 011707002002 | 白天在地下室施工增加费
7 | 011707005002 | 冬季施工增加费
合 计
编制人（造价人员）： | [6 empty] | 复核人（造价工程师）：
注：1.“计算基础”中安全文明施工费可为“定额基价”、“定额人工费”或“定额人工费+定额机械费”，其他项目可为“定额人工费”或“定额人工费+定额机械费”。 2.按施工方案计算的措施费，若无“计算基础”和“费率”的数值，也可只填“金额”数值，但应在备注栏说明施工方案出处或计算方法。
表-11

## 表-12 其他项目清单与计价汇总表【女卫生间D311-东北】
其他项目清单与计价汇总表
工程名称：女卫生间D311-东北 |  | 标段：呼伦贝尔职业技术学院体育场部分卫生间防水抢修工程 |  |  | 第 1 页 共 1 页
序号 | 项目名称 |  | 金额(元) | 结算金额(元) |  | 备注
1 | 暂列金额 |  | 1404.67 |  |  | 明细详见表-12-1
2 | 暂估价
2.1 | 专业工程暂估价 |  |  |  |  | 明细详见表-12-3
2.2 | 材料暂估价 |  | 一 |  |  | 明细详见表-12-2
3 | 计日工 |  |  |  |  | 明细详见表-12-4
4 | 总承包服务费 |  |  |  |  | 明细详见表-12-5
5 | 材料检验试验费
6 | 建筑工程能效测评费
7 | 工程变更及现场签证
8 | 提前竣工（赶工补偿）
9 | 无负荷联合试运转费
10 | 停窝工损失费
11 | 施工期间未完工程保护费
12 | 企业自有工人培训管理费
13 | 建筑工人实名制费
合计 |  |  | 1404.67 |  |  | —
注：材料（工程设备）暂估单价进入清单项目综合单价，此处不汇总。
表-12

## 表-12-1 暂列金额表【女卫生间D311-东北】
暂列金额明细表
工程名称：女卫生间D311-东北 |  | 标段：呼伦贝尔职业技术学院体育场部分卫生间防水抢修工程 |  |  | 第 1 页 共 1 页
序号 | 项目名称 |  | 计量单位 | 暂定金额（元） |  | 备注
1 | 暂列金 |  | 元 | 1404.67
合 计 |  |  |  | 1404.67 |  | —
注：此表由招标人填写，如不能详列，也可只列暂列金额总额，投标人应将上述暂列金额计入投标总价中。
表—12—1

## 表-12-4 计日工表【女卫生间D311-东北】
计 日 工 表
工程名称：女卫生间D311-东北 |  | 标段：呼伦贝尔职业技术学院体育场部分卫生间防水抢修工程 | [5 empty] | 第 1 页 共 1 页
编号 | 项目名称 |  | 单位 | 暂定数量 | 实际数量 | 综合单价(元) | 合价(元)
[7 empty] | 暂定 |  | 实际
1 | 人工
1 | 计日工 |  | 工日 | 1
人工小计
2 | 材料
材料小计
3 | 机械
机械小计
四、企业管理费和利润
总 计
注：此表项目名称、暂定数量由招标人填写，编制招标控制价时，单价由招标人按有关计价规定确定；投标时，单价由投标人自主报价，按暂定数量计算合价计入投标总价中。结算时，按发承包双方确认的实际数量计算合价。
表—12—4

## 表-13 规费、税金项目清单与计价表【女卫生间D311-东
规费、税金项目计价表
工程名称：女卫生间D311-东北 |  | 标段：呼伦贝尔职业技术学院体育场部分卫生间防水抢修工程 |  |  |  | 第 1 页 共 1 页
序号 | 项目名称 |  | 计算基础 |  | 计算基数 |  | 计算费率(%) | 金额（元）
1 | 规费 |  | 环境保护税
1.4 | 环境保护税
2 | 税金 |  | 税前工程造价 |  |  |  | 9
合 计
编制人（造价人员）： |  |  |  | 复核人（造价工程师）：
表-13

## 表-08 分部分项工程和单价措施项目清单与计价表【女卫生间_1
分部分项工程和单价措施项目清单与计价表
工程名称：女卫生间C304-东南 |  |  |  | 标段：呼伦贝尔职业技术学院体育场部分卫生间防水抢修工程 |  |  |  | 第 1 页 共 1 页
序号 | 项目编码 | 项目名称 | 项目特征描述 |  | 计量单位 | 工程量 | 金额（元）
[7 empty] | 综合单价 |  | 合价 | 其中
暂估价
地面防水
1 | 011605001001 | 平面块料拆除 | 拆除地面块料面层 1、材质：地面砖 2、拆除找平层 3、建筑垃圾清理及运输 |  | m2 | 135.48
2 | 011101006001 | 平面砂浆找平层 | 平面找平层 1、厚度：20mm |  | m2 | 135.48
3 | 010904002001 | 楼（地）面涂膜防水 | 地面防水层铺设 1、材质：水泥基渗透结晶防水涂料 2、厚度：2mm |  | m2 | 135.48
4 | 011102003001 | 块料楼地面 | 平面块料铺贴 1、材质：陶瓷地砖300*300 2、结合层：水泥砂浆20mm |  | m2 | 135.48
分部小计
管道维修
5 | 011612001003 | 管道拆除 | 1.名称：拆除卫生间塑料排水管 2.规格：De50 |  | m | 9.9
6 | 011612001004 | 管道拆除 | 1.名称：拆除卫生间塑料排水管 2.规格：De110 |  | m | 6.05
7 | 031003001005 | 阀门拆除 | 1.名称：拆除蹲便器脚踏阀 |  | 个 | 34
8 | 031001006003 | 塑料管 | 1.名称：安装卫生间塑料排水管 2.规格：De50 |  | m | 15.4
9 | 031001006004 | 塑料管 | 1.名称：安装卫生间塑料排水管 2.规格：De110 |  | m | 6.05
10 | 031003001006 | 螺纹阀门 | 1.名称：角阀 2.规格：DN25 |  | 个 | 11
11 | 031003001007 | 螺纹阀门 | 1.名称：截止阀 2.规格：DN32 |  | 个 | 4
12 | 031003001008 | 螺纹阀门 | 1.名称：脚踏阀 |  | 个 | 34
分部小计
措施项目
本页小计
合 计
注：为计取规费等的使用，可在表中增设其中：“定额人工费”
表—08

## 表-11 总价措施项目清单与计价表【女卫生间C304-东南】
总价措施项目清单与计价表
工程名称：女卫生间C304-东南 |  |  | 标段：呼伦贝尔职业技术学院体育场部分卫生间防水抢修工程 | [5 empty] | 第 1 页 共 1 页
序号 | 项目编码 | 项目名称 |  | 计算基础 | 费率(%) | 金额(元) |  | 调整费率(%) |  | 调整后金额(元) | 备注
1 | 011707001 | 安全文明施工费
1.1 | 011707001001 | 安全文明施工与环境保护费 |  | 分部分项人工费+技术措施项目人工费 | 2
1.2 | 011707001002 | 临时设施费 |  | 分部分项人工费+技术措施项目人工费 | 1
2 | 011707005001 | 雨季施工增加费 |  | 分部分项人工费+技术措施项目人工费 | 0.5
3 | 011707004001 | 二次搬运费 |  | 分部分项人工费+技术措施项目人工费 | 1
4 | 01B001 | 特殊地区施工增加费 |  | 分部分项人工费+技术措施项目人工费 | 0
5 | 011707002001 | 夜间施工增加费
6 | 011707002002 | 白天在地下室施工增加费
7 | 011707005002 | 冬季施工增加费
合 计
编制人（造价人员）： | [6 empty] | 复核人（造价工程师）：
注：1.“计算基础”中安全文明施工费可为“定额基价”、“定额人工费”或“定额人工费+定额机械费”，其他项目可为“定额人工费”或“定额人工费+定额机械费”。 2.按施工方案计算的措施费，若无“计算基础”和“费率”的数值，也可只填“金额”数值，但应在备注栏说明施工方案出处或计算方法。
表-11

## 表-12 其他项目清单与计价汇总表【女卫生间C304-东南】
其他项目清单与计价汇总表
工程名称：女卫生间C304-东南 |  | 标段：呼伦贝尔职业技术学院体育场部分卫生间防水抢修工程 |  |  | 第 1 页 共 1 页
序号 | 项目名称 |  | 金额(元) | 结算金额(元) |  | 备注
1 | 暂列金额 |  | 1404.67 |  |  | 明细详见表-12-1
2 | 暂估价
2.1 | 专业工程暂估价 |  |  |  |  | 明细详见表-12-3
2.2 | 材料暂估价 |  | 一 |  |  | 明细详见表-12-2
3 | 计日工 |  |  |  |  | 明细详见表-12-4
4 | 总承包服务费 |  |  |  |  | 明细详见表-12-5
5 | 材料检验试验费
6 | 建筑工程能效测评费
7 | 工程变更及现场签证
8 | 提前竣工（赶工补偿）
9 | 无负荷联合试运转费
10 | 停窝工损失费
11 | 施工期间未完工程保护费
12 | 企业自有工人培训管理费
13 | 建筑工人实名制费
合计 |  |  | 1404.67 |  |  | —
注：材料（工程设备）暂估单价进入清单项目综合单价，此处不汇总。
表-12

## 表-12-1 暂列金额表【女卫生间C304-东南】
暂列金额明细表
工程名称：女卫生间C304-东南 |  | 标段：呼伦贝尔职业技术学院体育场部分卫生间防水抢修工程 |  |  | 第 1 页 共 1 页
序号 | 项目名称 |  | 计量单位 | 暂定金额（元） |  | 备注
1 | 暂列金 |  | 元 | 1404.67
合 计 |  |  |  | 1404.67 |  | —
注：此表由招标人填写，如不能详列，也可只列暂列金额总额，投标人应将上述暂列金额计入投标总价中。
表—12—1

## 表-12-4 计日工表【女卫生间C304-东南】
计 日 工 表
工程名称：女卫生间C304-东南 |  | 标段：呼伦贝尔职业技术学院体育场部分卫生间防水抢修工程 | [5 empty] | 第 1 页 共 1 页
编号 | 项目名称 |  | 单位 | 暂定数量 | 实际数量 | 综合单价(元) | 合价(元)
[7 empty] | 暂定 |  | 实际
1 | 人工
1 | 计日工 |  | 工日 | 1
人工小计
2 | 材料
材料小计
3 | 机械
机械小计
四、企业管理费和利润
总 计
注：此表项目名称、暂定数量由招标人填写，编制招标控制价时，单价由招标人按有关计价规定确定；投标时，单价由投标人自主报价，按暂定数量计算合价计入投标总价中。结算时，按发承包双方确认的实际数量计算合价。
表—12—4

## 表-13 规费、税金项目清单与计价表【女卫生间C304-东
规费、税金项目计价表
工程名称：女卫生间C304-东南 |  | 标段：呼伦贝尔职业技术学院体育场部分卫生间防水抢修工程 |  |  |  | 第 1 页 共 1 页
序号 | 项目名称 |  | 计算基础 |  | 计算基数 |  | 计算费率(%) | 金额（元）
1 | 规费 |  | 环境保护税
1.4 | 环境保护税
2 | 税金 |  | 税前工程造价 |  |  |  | 9
合 计
编制人（造价人员）： |  |  |  | 复核人（造价工程师）：
表-13